## Sheet1
Input Parameters |  |  | You're Only Allowed to Change Green Cells |  |  |  |  | Graph View
ADC Bits | 12
Pull-Up Resistor(Ohms) | 10000
Parallel resistor to NTC(Ohms) ->RP | 1e+18
Number of digits required after decimal point | 1
Temperature ( C ) | RNTC(kOhms) | RNTC(Ohms) | Pull-Up(Ohms) | RP to NTC(Ohms) | Equivalent of RP & NTC (Ohms) | Vdiv fraction | ADC Value
-40 | 343.6326 | 343632.6 | 10000 | 1e+18 | 343632.6 | 0.97172 | 3979.2019
-39 | 321.2809 | 321280.9 | 10000 | 1e+18 | 321280.9 | 0.96981 | 3971.3889
-38 | 300.5339 | 300533.9 | 10000 | 1e+18 | 300533.9 | 0.9678 | 3963.1303
-37 | 281.266 | 281266 | 10000 | 1e+18 | 281266 | 0.96567 | 3954.4069
-36 | 263.3624 | 263362.4 | 10000 | 1e+18 | 263362.4 | 0.96342 | 3945.1989
-35 | 246.7177 | 246717.7 | 10000 | 1e+18 | 246717.7 | 0.96105 | 3935.4863
-34 | 231.2355 | 231235.5 | 10000 | 1e+18 | 231235.5 | 0.95855 | 3925.2489
-33 | 216.8273 | 216827.3 | 10000 | 1e+18 | 216827.3 | 0.95591 | 3914.4662
-32 | 203.4118 | 203411.8 | 10000 | 1e+18 | 203411.8 | 0.95314 | 3903.1175
-31 | 190.9144 | 190914.4 | 10000 | 1e+18 | 190914.4 | 0.95023 | 3891.1819
-30 | 179.2666 | 179266.6 | 10000 | 1e+18 | 179266.6 | 0.94716 | 3878.6385
-29 | 168.4053 | 168405.3 | 10000 | 1e+18 | 168405.3 | 0.94395 | 3865.4665
-28 | 158.2726 | 158272.6 | 10000 | 1e+18 | 158272.6 | 0.94057 | 3851.6449
-27 | 148.8151 | 148815.1 | 10000 | 1e+18 | 148815.1 | 0.93703 | 3837.153
-26 | 139.9837 | 139983.7 | 10000 | 1e+18 | 139983.7 | 0.93333 | 3821.9703
-25 | 131.7332 | 131733.2 | 10000 | 1e+18 | 131733.2 | 0.92944 | 3806.0769
-24 | 124.0216 | 124021.6 | 10000 | 1e+18 | 124021.6 | 0.92539 | 3789.4522
-23 | 116.8107 | 116810.7 | 10000 | 1e+18 | 116810.7 | 0.92114 | 3772.0777
-22 | 110.0648 | 110064.8 | 10000 | 1e+18 | 110064.8 | 0.91671 | 3753.9342
-21 | 103.7512 | 103751.2 | 10000 | 1e+18 | 103751.2 | 0.91209 | 3735.0038
-20 | 97.8396 | 97839.6 | 10000 | 1e+18 | 97839.6 | 0.90727 | 3715.2694
-19 | 92.302 | 92302 | 10000 | 1e+18 | 92302 | 0.90225 | 3694.7146
-18 | 87.1124 | 87112.4 | 10000 | 1e+18 | 87112.4 | 0.89703 | 3673.3237
-17 | 82.2471 | 82247.1 | 10000 | 1e+18 | 82247.1 | 0.8916 | 3651.0836 | OUTPUT1
-16 | 77.6837 | 77683.7 | 10000 | 1e+18 | 77683.7 | 0.88595 | 3627.9805 | Raw ADC | ADC (Rounded and graph view) | Temp ( C ) (Graph view)
-15 | 73.4018 | 73401.8 | 10000 | 1e+18 | 73401.8 | 0.8801 | 3604.0034 | 3979.2019 | 3979 | -40
-14 | 69.3823 | 69382.3 | 10000 | 1e+18 | 69382.3 | 0.87403 | 3579.1419 | 3878.6385 | 3879 | -30
-13 | 65.6077 | 65607.7 | 10000 | 1e+18 | 65607.7 | 0.86774 | 3553.3885 | 3715.2694 | 3715 | -20
-12 | 62.0616 | 62061.6 | 10000 | 1e+18 | 62061.6 | 0.86123 | 3526.7362 | 3470.7175 | 3471 | -10
-11 | 58.7288 | 58728.8 | 10000 | 1e+18 | 58728.8 | 0.8545 | 3499.1799 | 3137.2106 | 3137 | 0
-10 | 55.5953 | 55595.3 | 10000 | 1e+18 | 55595.3 | 0.84755 | 3470.7175 | 2727.1732 | 2727 | 10
-9 | 52.648 | 52648 | 10000 | 1e+18 | 52648 | 0.84038 | 3441.3478 | 2275.0404 | 2275 | 20
-8 | 49.8747 | 49874.7 | 10000 | 1e+18 | 49874.7 | 0.83298 | 3411.0717 | 1826.4528 | 1826 | 30
-7 | 47.2643 | 47264.3 | 10000 | 1e+18 | 47264.3 | 0.82537 | 3379.8948 | 1421.081 | 1421 | 40
-6 | 44.8062 | 44806.2 | 10000 | 1e+18 | 44806.2 | 0.81754 | 3347.8218 | 1081.3558 | 1081 | 50
-5 | 42.4906 | 42490.6 | 10000 | 1e+18 | 42490.6 | 0.80949 | 3314.8603 | 812.0138 | 812 | 60
-4 | 40.3086 | 40308.6 | 10000 | 1e+18 | 40308.6 | 0.80123 | 3281.0239
-3 | 38.2516 | 38251.6 | 10000 | 1e+18 | 38251.6 | 0.79275 | 3246.3235
-2 | 36.3117 | 36311.7 | 10000 | 1e+18 | 36311.7 | 0.78407 | 3210.7742 | OUTPUT2
-1 | 34.4817 | 34481.7 | 10000 | 1e+18 | 34481.7 | 0.77519 | 3174.3967 | ADC Lower Range | ADC Higher Range | Actual slope ( m ) | Actual Constant ( c )
0 | 32.7547 | 32754.7 | 10000 | 1e+18 | 32754.7 | 0.76611 | 3137.2106 | 3879 | 3979 | -0.1 | 357.9
1 | 31.1243 | 31124.3 | 10000 | 1e+18 | 31124.3 | 0.75683 | 3099.2384 | 3715 | 3878 | -0.060976 | 206.5244
2 | 29.5847 | 29584.7 | 10000 | 1e+18 | 29584.7 | 0.74738 | 3060.5094 | 3471 | 3714 | -0.040984 | 132.2541
3 | 28.1301 | 28130.1 | 10000 | 1e+18 | 28130.1 | 0.73774 | 3021.0453 | 3137 | 3470 | -0.02994 | 93.9222
4 | 26.7556 | 26755.6 | 10000 | 1e+18 | 26755.6 | 0.72793 | 2980.8841 | 2727 | 3136 | -0.02439 | 76.5122
5 | 25.4562 | 25456.2 | 10000 | 1e+18 | 25456.2 | 0.71796 | 2940.0539 | 2275 | 2726 | -0.022124 | 70.3319
6 | 24.2274 | 24227.4 | 10000 | 1e+18 | 24227.4 | 0.70784 | 2898.5901 | 1826 | 2274 | -0.022272 | 70.6682
7 | 23.065 | 23065 | 10000 | 1e+18 | 23065 | 0.69757 | 2856.5303 | 1421 | 1825 | -0.024691 | 75.0864
8 | 21.965 | 21965 | 10000 | 1e+18 | 21965 | 0.68716 | 2813.9113 | 1081 | 1420 | -0.029412 | 81.7941
9 | 20.9239 | 20923.9 | 10000 | 1e+18 | 20923.9 | 0.67663 | 2770.7815 | 812 | 1080 | -0.037175 | 90.1859
10 | 19.938 | 19938 | 10000 | 1e+18 | 19938 | 0.66598 | 2727.1732
11 | 19.0041 | 19004.1 | 10000 | 1e+18 | 19004.1 | 0.65522 | 2683.1306
12 | 18.1193 | 18119.3 | 10000 | 1e+18 | 18119.3 | 0.64437 | 2638.7049 | OUTPUT3
13 | 17.2807 | 17280.7 | 10000 | 1e+18 | 17280.7 | 0.63344 | 2593.9388 | ADC Lower Range | ADC Higher Range | Multiplied Slope ( M ) | Multiplied Constant ( C )
14 | 16.4857 | 16485.7 | 10000 | 1e+18 | 16485.7 | 0.62244 | 2548.8827 | 3879 | 3979 | -1024 | 3664896
15 | 15.7317 | 15731.7 | 10000 | 1e+18 | 15731.7 | 0.61137 | 2503.5777 | 3715 | 3878 | -625 | 2114809
16 | 15.0164 | 15016.4 | 10000 | 1e+18 | 15016.4 | 0.60026 | 2458.0738 | 3471 | 3714 | -420 | 1354281
17 | 14.3376 | 14337.6 | 10000 | 1e+18 | 14337.6 | 0.58911 | 2412.4183 | 3137 | 3470 | -307 | 961762
18 | 13.6933 | 13693.3 | 10000 | 1e+18 | 13693.3 | 0.57794 | 2366.6633 | 2727 | 3136 | -250 | 783484
19 | 13.0816 | 13081.6 | 10000 | 1e+18 | 13081.6 | 0.56675 | 2320.8596 | 2275 | 2726 | -227 | 720198
20 | 12.5005 | 12500.5 | 10000 | 1e+18 | 12500.5 | 0.55557 | 2275.0404 | 1826 | 2274 | -229 | 723641
21 | 11.9485 | 11948.5 | 10000 | 1e+18 | 11948.5 | 0.54439 | 2229.2689 | 1421 | 1825 | -253 | 768884
22 | 11.4239 | 11423.9 | 10000 | 1e+18 | 11423.9 | 0.53323 | 2183.5833 | 1081 | 1420 | -302 | 837571
23 | 10.9252 | 10925.2 | 10000 | 1e+18 | 10925.2 | 0.52211 | 2138.0295 | 812 | 1080 | -381 | 923503
24 | 10.451 | 10451 | 10000 | 1e+18 | 10451 | 0.51103 | 2092.6529
25 | 10 | 10000 | 10000 | 1e+18 | 10000 | 0.5 | 2047.5
26 | 9.5709 | 9570.9 | 10000 | 1e+18 | 9570.9 | 0.48904 | 2002.6077
27 | 9.1626 | 9162.6 | 10000 | 1e+18 | 9162.6 | 0.47815 | 1958.0249 | Max/Min value of a varible |  | -4074496
28 | 8.7738 | 8773.8 | 10000 | 1e+18 | 8773.8 | 0.46734 | 1913.7687 | Temperature: |  | (M*ADC+C)>>10
29 | 8.4037 | 8403.7 | 10000 | 1e+18 | 8403.7 | 0.45663 | 1869.904 | For 29.31 C, t= 293 |  | (For 1 digit after decimal)
30 | 8.0512 | 8051.2 | 10000 | 1e+18 | 8051.2 | 0.44602 | 1826.4528 | For 29.31 C, t=2931 |  | (For 2 digit after decimal)
31 | 7.7154 | 7715.4 | 10000 | 1e+18 | 7715.4 | 0.43552 | 1783.4519
32 | 7.3953 | 7395.3 | 10000 | 1e+18 | 7395.3 | 0.42513 | 1740.9159
33 | 7.0903 | 7090.3 | 10000 | 1e+18 | 7090.3 | 0.41487 | 1698.904 | Final OUTPUT For MCU
34 | 6.7995 | 6799.5 | 10000 | 1e+18 | 6799.5 | 0.40474 | 1657.4275 | ADC Value |  | Equation
35 | 6.5221 | 6522.1 | 10000 | 1e+18 | 6522.1 | 0.39475 | 1616.5015 | if ( adc > 3979 ) |  | Error
36 | 6.2576 | 6257.6 | 10000 | 1e+18 | 6257.6 | 0.3849 | 1576.178 | else if ( adc > 3878 ) |  | T= (-1024*adc + 3664896)>>10
37 | 6.0051 | 6005.1 | 10000 | 1e+18 | 6005.1 | 0.3752 | 1536.4405 | else if ( adc > 3714 ) |  | T= (-625*adc + 2114809)>>10
38 | 5.7642 | 5764.2 | 10000 | 1e+18 | 5764.2 | 0.36565 | 1497.342 | else if ( adc > 3470 ) |  | T= (-420*adc + 1354281)>>10
39 | 5.5342 | 5534.2 | 10000 | 1e+18 | 5534.2 | 0.35626 | 1458.881 | else if ( adc >3136 ) |  | T= (-307*adc + 961762)>>10
40 | 5.3146 | 5314.6 | 10000 | 1e+18 | 5314.6 | 0.34703 | 1421.081 | else if ( adc > 2726 ) |  | T= (-250*adc + 783484)>>10
41 | 5.1049 | 5104.9 | 10000 | 1e+18 | 5104.9 | 0.33796 | 1383.9592 | else if ( adc > 2274 ) |  | T= (-227*adc + 720198)>>10
42 | 4.9045 | 4904.5 | 10000 | 1e+18 | 4904.5 | 0.32906 | 1347.5076 | else if ( adc > 1825 ) |  | T= (-229*adc + 723641)>>10
43 | 4.713 | 4713 | 10000 | 1e+18 | 4713 | 0.32033 | 1311.7471 | else if ( adc > 1420 ) |  | T= (-253*adc + 768884)>>10
44 | 4.53 | 4530 | 10000 | 1e+18 | 4530 | 0.31177 | 1276.693 | else if ( adc > 1080 ) |  | T= (-302*adc + 837571)>>10
45 | 4.3551 | 4355.1 | 10000 | 1e+18 | 4355.1 | 0.30338 | 1242.3553 | else if ( adc > 811 ) |  | T= (-381*adc + 923503)>>10
46 | 4.1878 | 4187.8 | 10000 | 1e+18 | 4187.8 | 0.29517 | 1208.7174 | else |  | Error
47 | 4.0278 | 4027.8 | 10000 | 1e+18 | 4027.8 | 0.28713 | 1175.7967
48 | 3.8748 | 3874.8 | 10000 | 1e+18 | 3874.8 | 0.27927 | 1143.6061
49 | 3.7283 | 3728.3 | 10000 | 1e+18 | 3728.3 | 0.27158 | 1112.1106
50 | 3.5882 | 3588.2 | 10000 | 1e+18 | 3588.2 | 0.26407 | 1081.3558
51 | 3.454 | 3454 | 10000 | 1e+18 | 3454 | 0.25673 | 1051.2955
52 | 3.3255 | 3325.5 | 10000 | 1e+18 | 3325.5 | 0.24956 | 1021.9446
53 | 3.2025 | 3202.5 | 10000 | 1e+18 | 3202.5 | 0.24257 | 993.3147
54 | 3.0846 | 3084.6 | 10000 | 1e+18 | 3084.6 | 0.23574 | 965.3667
55 | 2.9717 | 2971.7 | 10000 | 1e+18 | 2971.7 | 0.22909 | 938.1277
56 | 2.8635 | 2863.5 | 10000 | 1e+18 | 2863.5 | 0.22261 | 911.574
57 | 2.7597 | 2759.7 | 10000 | 1e+18 | 2759.7 | 0.21628 | 885.6769
58 | 2.6603 | 2660.3 | 10000 | 1e+18 | 2660.3 | 0.21013 | 860.4795
59 | 2.5649 | 2564.9 | 10000 | 1e+18 | 2564.9 | 0.20413 | 835.9211
60 | 2.4734 | 2473.4 | 10000 | 1e+18 | 2473.4 | 0.19829 | 812.0138